## EBN 08-21 JN-PS
Oznaka | Opis | Jed. mj. | Količina | Jed. Cijena (Kn) | Ukupna cijena (Kn)
TROŠKOVNIK - EBN: 08/21 JN-PS - Rabljeni parking sustav
1 | ULAZNI TERMINAL
| • Ulazni terminal jednostruke visine prilagođen za osobna vozila • LCD TFT 5.7" grafički display u boji • Ethernet komunikacija TCP/IP protokolom • Ugrađen pisač za ispis barkod listića pri ulasku na parkiralište, dimenzije ticketa 54x86mm, gramatura min 215g • Spremnik za min 1 x 5000 barkod listića • Ugrađen QR/2D čitač – omogućuje očitavanje parkirnih listića i korištenje posebnih listića sa QR kodovima za kontrolu pristupa • Ugrađeni čitači beskontaktnih RFID 125 kHz kartica za pretplatnike • Ugrađene tipke „pomoć“ za audio i video kontakt sa recepcijom (VoIP) • Ugrađen dvostruki detektor magnetske petlje • Ugrađeno osvjetljenje s RGB LED indikatorima, ovisno o statusu terminala • Mogućnost rada u offline modu kada je prekinuta komunikacija sa serverom • Radna temperatura: -10 °C do +55 °C (-40 °C do +55 °C s ugradnjom dodatnog grijača) • Dimenzije (Š x V x D): 2104 X 320 X 392 • Stupanj zaštite: IP 54 • Tip kao: CAME PS1 ulazni terminal | kom | 1 |  | 0
2 | IZLAZNI TERMINAL
| • Izlazni terminal jednostruke visine prilagođen za osobna vozila • LCD TFT 5.7" grafički display u boji • Ethernet komunikacija TCP/IP protokolom • Ugrađen barkod čitač listića pri izlasku s parkirališta • Mogućnost podešavanja automatskog uvlačenja listića nakon uspješnog očitanja • Ugrađen QR/2D čitač – omogućuje očitavanje parkirnih listića i korištenje posebnih listića sa QR kodovima za kontrolu pristupa • Ugrađeni čitači beskontaktnih RFID 125 kHz kartica za pretplatnike • Ugrađene tipke „pomoć“ za audio kontakt sa recepcijom (VoIP) • Ugrađen dvostruki detektor magnetske petlje • Ugrađeno osvjetljenje s RGB LED indikatorima, ovisno o statusu terminala • Mogućnost rada u offline modu kada je prekinuta komunikacija sa serverom • Radna temperatura: -10 °C do +55 °C (-40 °C do +55 °C s ugradnjom dodatnog grijača) • Dimenzije (Š x V x D): 2104 X 320 X 392 • Stupanj zaštite: IP 54 • Tip kao: CAME PS1 izlazni terminal | kom | 1 |  | 0
3 | RUČNI NAPLATNI TERMINAL S OPREMOM
| • Računalo s TFT 10“ touchscreen grafičkim ekranom • Uključena softverska aplikacija za naplatu i izdavanje računa • Mogućnost izdavanja i ispisa jednokratnih barkod listića (npr. u slučaju gubitka listića) • Integrirani termalni printer za ispis računa • Ručni skener za očitavanje parkirnih listića • Ladica za novac, s automatskim otvaranje prilikom naplate • Stolni čitač RFID 125 kHz kartica – za unos pretplatničnih kartica • VoIP video telefon s touchscreen ekranom, služi za pozive u slučaju nužde prilikom pritiska "help" gumba na terminalima • Tip kao: CAME PS1 ručna blagajna | kom | 1 |  | 0
4 | CENTRALNA SOFTVERSKA APLIKACIJA ZA RUČNU BLAGAJNU
| • Aplikacija je uključena u stavki 3. - ručni naplatni terminal • Naplata parkinga skeniranjem parking listića • Fiskalizacija računa izdanih na ručnoj i automatskoj blagajni • Mogućnost plaćanja kreditnim/debitnim karticama • Mogućnost izdavanja zamjenskih parking listića – izgubljeni ili oštećeni listići • Mogućnost izdavanje dnevne parking karte po fiksnoj cijeni • Mogućnost definiranja raznih tarifa naplate parkinga – po satima u danu, po danima i po vrsti izdanog listića: izgubljeni, zamjenski, dnevni • Mogućnost upravljanja beskontaktnim karticama (dodavanje, pregled, promjena, brisanje) • Mogućnost ponovnog ispisa računa • Izdavanje R1 računa • Storniranje računa • Mogućnost izrade izvještaja: dnevni izvještaj, izvještaj smjene, mjesečni izvještaj, itd. | kom | 1 |  | 0
5 | GLAVNI SERVER PARKING SUSTAVA
| • Micro tower kućište • Procesor: Intel Pentium Dual Core @2.5 GHz / RAM: 4 GB • Dimenzije (Š x V x D): 267 x 260 x 210 mm • Radna temperatura: -0 °C do +40 °C • Sadrži centralnu serversku aplikaciju, bazu podataka i konfiguraciju svih uređaja parkirnog sustava • Sadrži sve potrebne licence za upravljačke programe s mogućnošću proširenja • Omogućava nadzor cijelokupnog parking sustava spajanjem s udaljene lokacije (TeamViewer) • Uključen UPS uređaj za neprekidni rad u slučaju nestanka struje | kom | 1 |  | 0
6 | ULAZNO / IZLAZNA RAMPA
| • Maksimalna širina korisnog prolaza 3,75 m • Kućište od materijala INOX 304 debljine 2 mm • Mehanizam za deblokadu motoreduktora aktiviran ključem • Impulsno beznaponsko upravljanje rampom • Napajanje: 230 V AC 50/60 Hz • Motor rampe: 24 V DC 50/60 Hz elektromehanički • Apsorpcija: max. 15 A (24 V) • Snaga motora: 300 W • Moment sile: max. 200 Nm • Odnos redukcije: 1/202 • Vrijeme otvaranja: 2-4 s • Intermitencija rada: intenzivna upotreba • Mogućnost napajanja baterijama (3 kom. 12 V - 7 Ah) u slučaju nestanka električne energije • Radna temperatura: -20 °C do +55 °C • Dimenzije (Š x V x D): 332 x 1204 x 340 mm, težina: 55 kg • Stupanj zaštite: IP 54 • Tip kao: CAME GARD 4 | kom | 2 |  | 0
7 | USLUGA INSTALACIJE
| • Dobava, isporuka i ugradnja svih komponenti parking sustava • Ispitivanje sustava i puštanje u rad • Jednokratna edukacija korisnika za korištenje sustava * Usluga instalacije podrazumijeva ugradnju sustava na gotove građevinske i elektroinstalaterske radove | kpl | 1 |  | 0
| UKUPNO PARKIRNI SUSTAV: |  |  |  | 0
|  | M.P. | Ponuditelj
__________________________________
( Ovlaštena osoba za zastupanje ponuditelja)
U ___________ 2020. godine | 2021. godine