## PARKIRNI SUSTAV
Oznaka | Opis | Jed. mj. | Količina | Jed. Cijena (Kn) | Ukupna cijena (Kn)
TROŠKOVNIK - EBN: 04/21 JN-PS - Nabava novog sustava kontrole i naplate parkinga na parkiralištu P2
1 | ULAZNI TERMINAL
| • Ulazni terminal jednostruke visine prilagođen za osobna vozila • LCD TFT 5.7" grafički display u boji • Ethernet komunikacija TCP/IP protokolom • Ugrađen pisač za ispis barkod listića pri ulasku na parkiralište, dimenzije ticketa 54x86mm, gramatura min 215g • Spremnik za min 1 x 5000 barkod listića • Ugrađen QR/2D čitač – omogućuje očitavanje parkirnih listića i korištenje posebnih listića sa QR kodovima za kontrolu pristupa • Ugrađeni čitači beskontaktnih RFID 125 kHz kartica za pretplatnike • Ugrađene tipke „pomoć“ za audio i video kontakt sa recepcijom (VoIP) • Ugrađen dvostruki detektor magnetske petlje • Ugrađeno osvjetljenje s RGB LED indikatorima, ovisno o statusu terminala • Mogućnost rada u offline modu kada je prekinuta komunikacija sa serverom • Radna temperatura: -10 °C do +55 °C (-40 °C do +55 °C s ugradnjom dodatnog grijača) • Dimenzije (Š x V x D): 2104 X 320 X 392 • Stupanj zaštite: IP 54 • Parking listići za PS ONE (5000 kom) • Programator RFID kartica ( stolni ) • Tip kao: PS ONE | kom | 1 |  | 0
2 | IZLAZNI TERMINAL
| • Izlazni terminal jednostruke visine prilagođen za osobna vozila PS ONE • LCD TFT 5.7" grafički display u boji • Ethernet komunikacija TCP/IP protokolom • Ugrađen barkod čitač listića pri izlasku s parkirališta • Mogućnost podešavanja automatskog uvlačenja listića nakon uspješnog očitanja • Ugrađen QR/2D čitač – omogućuje očitavanje parkirnih listića i korištenje posebnih listića sa QR kodovima za kontrolu pristupa • Ugrađeni čitači beskontaktnih RFID 125 kHz kartica za pretplatnike • Ugrađene tipke „pomoć“ za audio kontakt sa recepcijom (VoIP) • Ugrađen dvostruki detektor magnetske petlje • Ugrađeno osvjetljenje s LED indikatorima, ovisno o statusu terminala • Mogućnost rada u offline modu kada je prekinuta komunikacija sa serverom • Radna temperatura: -10 °C do +55 °C (-40 °C do +55 °C s ugradnjom dodatnog grijača) • Dimenzije (Š x V x D): 2104 X 320 X 392 • Stupanj zaštite: IP 54 • Tip kao: PS ONE | kom | 1 |  | 0
3 | ULAZNO / IZLAZNA RAMPA
| • Maksimalna širina korisnog prolaza 3,75 m • Mehanizam za deblokadu motoreduktora aktiviran ključem • Impulsno beznaponsko upravljanje sa rampom • Napajanje: 230 V AC 50/60 Hz • Motor rampe: 24 V DC 50/60 Hz elektromehanički • Apsorpcija: max. 15 A (24 V) • Snaga motora: 300 W • Moment sile: max. 200 Nm • Odnos redukcije: 1/202 • Vrijeme otvaranja: 2-6 s • Intermitencija rada: intenzivna upotreba • Mogućnost napajanja baterijama (3 kom. 12 V - 7 Ah) u slučaju nestanka električne energije • Radna temperatura: -20 °C do +55 °C • Dimenzije (Š x V x D): 332 x 1204 x 340 mm, težina: 55 kg • Stupanj zaštite: IP 54 | kom | 3 |  | 0
4 | USLUGA INSTALACIJE
| • Dobava, isporuka i ugradnja svih komponenti parking sustava • Ispitivanje sustava i puštanje u rad • Jednokratna edukacija korisnika za korištenje sustava * Usluga instalacije podrazumijeva ugradnju sustava na gotove građevinske i elektroinstalaterske radove | kom | 1 |  | 0
| CIJENA PONUDE BEZ PDV-a, UKUPNO ZA SVE STAVKE (kn): |  |  |  | 0
PDV (kn):
UKUPNA CIJENA PONUDE S PDV-om (kn):
|  | M.P. | Ponuditelj
__________________________________
( Ovlaštena osoba za zastupanje ponuditelja)
U ___________ 2020. godine | 2021. godine